## Sheet1
cpld pin	port	signal		Flash pin	signal	Mapped to
1	TDI	Bot-LPC		1	NC
2	A5	LPC-LRST		2	RST	LPC-LRST
3	A6			3	GPI3	VCC
4	A7			4	GPI2	VCC
5	GND			5	GPI1	VCC
6	VCCO			6	GPI0	VCC
7	A8			7	WP#	VCC
8	A9A			8	TBL#	VCC
9	A10	H0		9	ID3	VCC
10	TCK	Bot-middle		10	ID2	VCC
11	VCC			11	ID1	VCC
12	GND			12	ID0	VCC
13	A12			13	LAD0	CPLD-44
14	A13			14	LAD1	CPLD-43
15	A14			15	LAD2	CPLD-42
16	A15			16	GND	GND
17	CLK2			17	LAD3	CPLD-41
18	B0			18	RES
19	B1			19	RES
20	B2			20	RES
21	B3	LPC-LAD3		21	RES
22	B4	LPC-LAD2		22	NC
23	TMS	Top-LPC		23	LFRAME#	CPLD-40
24	B5			24	INIT#	VCC
25	B6			25	VCC	VCC
26	B7	BT		26	NC
27	GND			27	NC
28	VCCO			28	CE#	GND
29	B8	L1		29	MODE	GND
30	B9	X		30	GPI6	VCC
31	B10	D0		31	LCLK	LPC-LCLK
32	TDO	Top-middle		32	VCC	VCC
33	VCC
34	GND
35	B12
36	B13
37	B14	LPC-LAD1
38	B15	LPC-LAD0
39	CLK0	LPC-LCLK
40	A0	LFRAME-flash
41	A1	LAD3-flash
42	A2	LAD2-flash
43	A3	LAD1-flash
44	A4	LAD0-flash

Top-chip	3.3V
Top-middle	TDO
Top-LPC	TMS
Bot-Chip	GND
Bot-middle	TCK
Bot-LPC	TDI